## 仕様表（参考）
■仕様表 | ※特定木造建築物については仕様表を添付することで、基礎伏図、各階床伏図、小屋伏図、軸組図を省略することができます。
作成者：○○○○ （ △△ ）建築士 （ □□ ）登録 第◇◇◇◇◇号 |  |  |  | 単位：特記なき限り（mm）
項目 | 小項目 | 仕様 |  | 備考 | （参考）
建築材料 （法第37条） | 基礎コンクリート | JIS | 設計基準強度Fc：21N/mm2以上 |  | 18、21、24
| 基礎鉄筋 | JIS | SD295 |  | SD295、SD345
令第2章第2節 （居室の天井の高さ、床の高さ及び防湿方法） | 居室の床の高さ及び防湿方法 （令第22条） | 床の高さ | 640（直下の地面から） |  | 450以上、床下コンクリート
|  | 防湿方法 | 防湿ポリエチレンフィルム（厚）0.1 |  | ねこ土台（有効換気面積75cm2/m） 換気口（5m以内ごとに300cm2以上）
令第3章第2節 （構造部材等） | 構造部材の耐久 （令第37条） | 構造耐力上主要な部分 | 腐食、腐朽、摩損のあるものに腐食等防止の措置
| 基礎 （令38条） | 支持地盤の種別及び位置 | 砂質地盤（GL-500） |  | 砂質地盤、粘土質地盤、シルト質地盤
|  | 基礎の種類 | べた基礎 |  | べた基礎、布基礎、杭基礎
|  | 基礎の底部の位置 | 地盤面からの深さ：GL-100、根入れ：GL-300
|  | 基礎の底部に作用する荷重の数値・算出方法 | 地盤の許容応力度：30kN/m2 |  | 調査等による
|  | 木ぐい及び常水面の位置 | 対象外（木ぐい無し）
|  | 鉄筋 | 主筋：D13、立上り・底盤・開口補強筋：D10
| 地盤調査 （令第38条） | 地盤調査 | スクリューウエイト貫入試験 |  | 現地調査（令第93条ただし書きによる） スクリューウエイト貫入試験、平板載荷試験、標準貫入試験
|  | 地盤改良 | 該当なし |  | 浅層混合処理工法、深層混合処理工法
| 屋根ふき材等 （令第39条） | 屋根ふき材の固定方法 | 昭46建告第109号第1に適合 |  | 昭46建告第109号第1に適合
|  | 屋外に面する部分のタイル等の緊結方法 | 該当なし |  | 昭46建告第109号第2に適合
項目 | 小項目 | 仕様 |  | 備考 | （参考）
令第3章第3節 （木構造） | 木材 （令第41条） | 木材の規格（JAS）又は等級 | 横架材、柱材、筋かい等、その他：無等級材 耐力上の欠点のないこと
| 土台及び基礎 （令第42条） | 柱脚の固定方法 | 土台120×120（ヒノキ、無等級材）を設ける |  | 105×105、120×120、135×135
|  | 土台の固定方法 | アンカーボルト（M12）＋座金（厚）4.5×40角×14Φにより緊結、柱から200以内に設置（設置間隔：2,700以内） | Ｚマーク表示金物又は同等認定品
| 柱の小径 （令第43条） | 横架材間距離 | 1階 小径105 ≧ de：100 OK 2階 小径105 ≧ de： 79 OK | de値は表計算ツールによる | 早見表、表計算ツール
|  | 柱断面の欠き取り（1/3以上）の有無 | 1/3以上欠き取る場合は適切に補強
|  | 2階建てのすみ柱 | 通し柱、一部通し柱と同等の補強（Ｎ値計算） |  | 通し柱、通し柱と同等の補強（Ｎ値計算）
|  | 有効細長比（最大値） | 1階 柱小径105、横架材相互間内法（座屈長さ）2,700 柱の有効細長比 λ＝89.1 ＜150 OK 2階 柱小径105、横架材相互間内法（座屈長さ）2,700 柱の有効細長比 λ＝89.1 ＜150 OK | λ＝√12×ｌ/ｄ
|  |  |  | ｄ：柱小径 ｌ：座屈長さ＝横架材相互間内法 | 150以下
| はり等の横架材 （令第44条） | 中央部付近の下側に耐力上支障のある欠き込み | 欠き込み：無し
| 筋かい （令第45条） | 筋かいの断面 | 45×90 |  | 30×90、45×90、90×90、構造用合板（厚）9
|  | 筋かいの欠き込み | 原則欠き込み無し （必要な場合）たすき部補強：両面から短冊金物（S）当て六角ボルト（M12）締め、スクリューくぎ（ZS50）打ち | Ｚマーク表示金物又は同等認定品
| 構造耐力上必要な軸組 （令第46条） | 第1項 | 主要な梁せい：スギ（120×120～240）
|  | 第3項 床組・小屋ばり組の火打、 構造用合板等、振れ止め | 床組：構造用合板（厚）24 小屋ばり組：火打ちばり（木製）、振れ止め：設置 火打土台：スギ（45×90）ユニットバス、土間床部分は除く |  | 構造用合板（厚）24、28
|  | 第4項 壁量基準（耐震・耐風） | 筋かい：45×90シングル、ダブル 準耐力壁：石こうボード（厚）12.5、くぎ（GNF40）＠150以下 |  | 準耐力壁：構造用合板（厚）5、くぎ（N50）＠150以下
| 接手・仕口 （令第47条） | 筋かい端部 | 緊結方法：筋かいプレート（BP-2） | Ｚマーク表示金物又は同等認定品 | 筋かいプレート（BP）（BP-2）、ボルト（径12mm）
|  | 耐力壁両側柱頭・柱脚 | □平12建告第1460号第二号表 ■Ｎ値計算 □構造計算 |  | 該当に印（■）
|  | その他の柱頭・柱脚 | かど金物（CP-L） | Ｚマーク表示金物又は同等認定品 | 短ほぞ差し、かすがい打ち 長ほぞ差し込み栓打ち、かど金物（CP-L）
| 防腐措置等 （令第49条） | 鉄鋼モルタル下地等の防水措置 | 該当なし |  | 下地に防水紙（アスファルトフェルト）を使用
|  | 構造耐力上主要な部分の柱、筋かい、土台 | 地面から1mの範囲で防腐・防蟻処理